## Esrcizio1
Esercizio n. 1 sulla legge di Fick
| Cubo di lato L = |  | 1 | m |  | C2 = | 0 | kmol/m³
| Parete di spessore s = |  | 0.01 | m |  | S = | 0.00901 | kmol/m³bar
| presione interna p1 = |  | 100 | bar |  | C1 = | 0.901 | kmol/m³
| Temperatura T1 = |  | 293 | K
| Dab = | 2.6e-13 | m²/s
Soluzione:
| JH2 = | 2.3426e-11 | kmol/m²s
| V = | 1 | m³ | S = | 6 | m²
| n1 = | 4.1051 | kmol
| nfin = | 2.0525 | kmol
| nout = | 2.0525 | kmol
| Tau = | 14603029901.3786 | s
| Tau = | 4056397.1948 | h
| Tau = | 169016.5498 | g
| Tau = | 463.059 | anni

## Esercizio2
P1 = | 3 | bar
P2 = | 0 | bar
S = | 0.0015 | kmol/mcbar
C1 = | 0.0045 | kmol/mc
C2 = | 0 | kmol/mc
L = | 0.0003 | m
Dab = | 8.7e-08 | mq/s
J = | 1.305e-06 | kmol/mqs
massa molare H2 μ = |  | 2 | kg/kmol
j = | 2.61e-06 | kg/mqs