## Sheet1
Reometro a rotazione |  |  | Raggio = | 0.015 | m | Delta = | 0.001 | m | H = | 0.04 | m
N (RPM) | M (nm) | dv/dr (s^-1) | Tau (Pa) | X [ln(dv/dr)] | Y [ln(tau)] | Teorica | Da solver | Errore ^2 |  |  |  | SUMMARY OUTPUT
100 | 3.4 | 157.0796 | 60125.2007 | 5.0568 | 11.0042 | 52833.1126 | 40047.8614 | 403099552.9685
200 | 6 | 314.1593 | 106103.2954 | 5.7499 | 11.5722 | 114603.5164 | 96361.7423 | 94897855.9553 |  |  |  | Regression Statistics
300 | 9.4 | 471.2389 | 166228.4961 | 6.1554 | 12.0211 | 180266.9059 | 161051.8261 | 26797912.5277 |  |  |  | Multiple R | 0.9959
400 | 13.2 | 628.3185 | 233427.2499 | 6.443 | 12.3606 | 248593.4548 | 231862.2032 | 2449370.9969 |  |  |  | R Square | 0.99182
500 | 17.5 | 785.3982 | 309467.9449 | 6.6662 | 12.6426 | 318971.1846 | 307602.0959 | 3481392.3522 |  |  |  | Adjusted R Square | 0.9908
600 | 22.7 | 942.4778 | 401424.1342 | 6.8485 | 12.9028 | 391027.9048 | 387517.186 | 193403208.6009 |  |  |  | Standard Error | 0.07888
700 | 25.6 | 1099.5574 | 452707.3937 | 7.0027 | 13.023 | 464511.5175 | 471080.1751 | 337559096.9988 |  |  |  | Observations | 10
800 | 29.9 | 1256.6371 | 528748.0887 | 7.1362 | 13.1783 | 539239.1761 | 557898.6015 | 849752392.9086
900 | 35.7 | 1413.7167 | 631314.6076 | 7.254 | 13.3556 | 615071.7945 | 647667.3101 | 267410878.0298 |  |  |  | ANOVA
1000 | 43.9 | 1570.7963 | 776322.4446 | 7.3593 | 13.5623 | 691899.7882 | 740141.2423 | 1309079405.2345 |  |  |  |  | df | SS | MS | F | Significance F
[12 empty] | Regression | 1 | 6.0352 | 6.0352 | 969.969 | 1.2284e-09
|  |  | mm | 66.1724 | Pas^n | Somma errori ^2 = |  | 3487931066.5733 |  |  |  | Residual | 8 | 0.049776 | 0.0062221
|  |  | nn | 1.2667 | [7 empty] | Total | 9 | 6.085
[13 empty] | Coefficients | Standard Error | t Stat | P-value | Lower 95% | Upper 95% | Lower 95.0% | Upper 95.0%
[6 empty] | m (Pa.s^n) | 186.0113 |  |  |  |  | Intercept | 5.2258 | 0.23688 | 22.061 | 1.8825e-08 | 4.6796 | 5.7721 | 4.6796 | 5.7721
[6 empty] | n | 1.1171 |  |  |  |  | X Variable 1 | 1.1171 | 0.03587 | 31.1443 | 1.2284e-09 | 1.0344 | 1.1999 | 1.0344 | 1.1999